## 一并
QH-CH382P
类别 | 序号 | 型号 | 封装 | 数量 | 备注
电容 | C3,C5~C7,C9~C10,C13~C15,C18~C19 | 0.1uF | 0603 | 11 | 104
| C2,C4 | 10uF | 3216 | 2
| C1 | 100uF | CD0.1 | 1 | 直插
| C22~C29 | 100pF | 0603 | 8
| C36 | 1000pF | 0603 | 1 | 热插拔用到
电阻 | R1 | 0欧姆 | 0603 | 1
| R2 | 12K | 0603 | 1
| R10~R17 | 33R | 0603 | 8
稳压管 | U2 | LDO-1V8 | SOT-223 | 1 | 1.8V稳压,300mA
IC | U1 | CH382L | LQFP64 | 1
并口座 | P2 | 1284A | DB25RA/F | 1 | DB25

## 两串
QH-CH382SS
类别 | 序号 | 型号 | 封装 | 数量 | 备注
电容 | C3,C5~C7,C9~C11,C13~C20, C30~C35 | 0.1uF | 0603 | 21 | 104
| C2,C4 | 10uF | 3216 | 2
| C1 | 100uF | CD0.1 | 1 | 直插
| C8,C12 | 27pF | 0603 | 2
| C36 | 1000pF | 0603 | 1 | 热插拔用到
| C37~C40 | 0.01uF | 0603 | 4 | 103.预留
电阻 | R1 | 0欧姆 | 0603 | 1
| R2 | 12K | 0603 | 1
晶体 | X1 | 22.1184MHz | XTAL62/28 | 1 | 直插
稳压管 | U2 | LDO-1V8 | SOT-223 | 1 | 1.8V稳压,300mA
IC | U1 | CH382L | LQFP64 | 1
| U4,U5 | MAX3243 | SSOP28 | 2 | 贴片
单排插针 | J1 |  | SIP3 | 1 | 3脚
双排插针 | P3,P4 |  | IDC10 | 2 | 10脚，接到DB9

## 两串一并
QH-CH382SSP
类别 | 序号 | 型号 | 封装 | 数量 | 备注
电容 | C3,C5~C7,C9~C11,C13~C20, C30~C35 | 0.1uF | 0603 | 21 | 104
| C2,C4 | 10uF | 3216 | 2
| C1 | 100uF | CD0.1 | 1 | 直插
| C8,C12 | 27pF | 0603 | 2
| C22~C29 | 100pF | 0603 | 8
| C36 | 1000pF | 0603 | 1 | 热插拔用到
| C37~C40 | 0.01uF | 0603 | 4 | 103.预留
电阻 | R1,R3 | 0欧姆 | 0603 | 2
| R2 | 12K | 0603 | 1
| R10~R17 | 33R | 0603 | 8
晶体 | X1 | 22.1184MHz | XTAL62/28 | 1 | 直插
稳压管 | U2 | LDO-1V8 | SOT-223 | 1 | 1.8V稳压,300mA
IC | U1 | CH382L | LQFP64 | 1
| U4,U5 | MAX3243 | SSOP28 | 2 | 贴片
单排插针 | J1 |  | SIP3 | 1 | 3脚
双排插针 | P3,P4 |  | IDC10 | 2 | 10脚,接到DB9
并口座 | P2 | 1284A | DB25RA/F | 1 | DB25

## +24CXX
QH-CH382SSP
类别 | 序号 | 型号 | 封装 | 数量 | 备注
电容 | C21 | 0.1uF | 0603 | 1 | 104
IC | U3 | 24C02 | SOP8 | 1 | 贴片